## Cena fasády
Cena (ceny jsou bez DPH)
Cena svislé konstrukce za 1 m2 včetně práce
| HELUZ UNI 30 | HELUZ FAMILY 44
Ceníková cena cihly | 1920 | 3232
Sleva | 35% | 35%
Cena cihly | 1248 | 2100.8
Lepidlo | PU pěna | PU pěna
Doba zdění [h/m2] | 0.45 | 0.65
Cena zedníka [Kč/h] | 350
Cena svislé konstrukce | 1405.5 | 2328.3
Cena povrchové úpravy za 1 m2 včetně práce
| ETICS tl. 160 mm | Vnější omítkový systém
BAUMIT (knihovna) | 1789 | 1393
BAUMIT Open (knihovna) | 2098 |  | Difúzně otevřený EPS
WEBER (knihovna) | 2169 | 1456
DEK (knihovna) | 2101 | 1449
ETICS (knihovna) | 2197
WEBER (Holík - Weber) | 1700 | 750 | Jádro + perlinka
WEBER (Holík - Weber) |  | 1000 | Lehčená
ProfiBaustoffe (Buchtík) | 1300 | 800
ÚRS | 1832 | 1175
RTS (stavební firma) | 1355 | 905
TOD - technický dozor | 1700 | 750
LUŠ - stavební firma | 2000 | 900
LUŠ - stavební firma | 1400 | 1100
JAM - stavební firma | 1600 | 700
FIB - stavební firma | 2000 | 1000
RIB - stavební firma | 2100 | 750
RIB - stavební firma | 1500 | 900
TOC - stavební firma | 2250 | 1250
TOC - stavební firma | 2000 | 1000
TOC - stavební firma | 2000 | 900
RIB - stavební firma | 1800 | 800
Cena povrchové úpravy | 1844.55 | 998.8421
| HELUZ UNI 30 + EPS 160 mm | HELUZ FAMILY 44 | Rozdíl
Celková cena: | 3250.05 | 3327.1421 | 77.0921
| Plocha [m2] |  | Rozdíl
Plocha fasády RD | 150 |  | 11563.8158

## Cena kotvení
Cena kotvení na fasádě objektu (ceny jsou bez DPH)
|  | HELUZ UNI 30 + 160 mm EPS |  |  |  | HELUZ FAMILY 44 (omítka tl. 30 mm)
Počet předmětů | Popis kotveného předmětu | Popis kotevního systému | Ks | Cena za zásah | Celková cena | Popis kotevního systému | Ks | Cena za zásah | Celková cena
2 | Děšťový svod (4 x kotvení na NP.) | TherMax 8/10 + Hmoždinka SX | 4 | 136.5 | 1092 | Hmoždinka DuoPower | 4 | 7.54 | 60.32
1 | Hromosvod (4 x kotvení) | TherMax 8/10 + Hmoždinka SX | 4 | 136.5 | 546 | Hmoždinka DuoPower | 4 | 7.54 | 30.16
2 | Svítidlo na fasádu (2x kotvení) | Hmoždinka FID | 2 | 23.8 | 95.2 | Hmoždinka DuoPower | 2 | 7.54 | 30.16
1 | Zabradlí pro balkón nebo francouzké okno v patře RD (4x kotvení) | TherMax 12/16 + Chem.kotva FIS P + Sítko FIS H K. | 4 | 672.8 | 2691.2 | Chem.kotva FIS P + Sítko FIS H K. | 4 | 108.8 | 435.2
2 | Drobný předmět - Kamera, zvonek, popisné číslo apod… (2x kotvení) | Hmoždinka FID | 2 | 23.8 | 95.2 | Hmoždinka DuoPower | 2 | 7.54 | 30.16
1 | Težký předmět - Klimatizace, markýza, přístřešky, satelit apod... (4x kotvení) | TherMax 12/16 + Chem.kotva FIS P + Sítko FIS H K. | 4 | 672.8 | 2691.2 | Chem.kotva FIS P + Sítko FIS H K. | 4 | 108.8 | 435.2
| Celková cena kotvení: |  |  |  | 7210.8 |  |  |  | 1021.2
V kalkulaci uvažováno se šrouby M8 délky 80 mm
| Hmoždinky FID - lehké zatížení ETICS |  |  | Hmoždinky DuoPower - lehké zatížení FAMILY 44
| TherMax 8/12 + hmoždinka - střední zatížení ETICS |  |  | Hmoždinky DuoPower - střední zatížení FAMILY 44
| TherMax 12/16 + chemická kotva - velké zatížení ETICS |  |  | Chemická kotva - velké zatížení FAMILY 44

## Úspora tepla
"Zelené zadat"
Kolik ušetřím na vytápění za topnou sezónu, pokud nedokončím povrchovou úpravu (ETICS nebo Omítku)
Součinitel prostupu tepla [W/m2.K] |  | Úspora tepla [GJ/m2] | Cena tepla [kč/MWh] | Cena tepla [kč/GJ] | Plocha stěny [m2] | Úspora na vytápění za rok
UNI 30 | FAMILY 44
0.51 | 0.19 | 0.098462 | 3500 | 1081.5 | 150 | 15972.9231
Cihla FAMILY 44 je tepelněizolační blok, kde omítka nese především vzduchotěsnou funkci.
Cihla UNI 30 není tepelně izolační, a bez dodatečného zateplení má cca 3x horší tepelně izolační vlastnosti. Až po aplikaci ETICS se vyrovná cihle FAMILY 44.

## List2
Lepidlo | UNI 30 | FAMILY 44 | FAMILY 50
SBC | 0.71 | 0.89 | 1.17
SB | 0.68 | 0.89 | 1.06
PU pěna | 0.45 | 0.65 | 0.72
SIDI | 0.52 | 0.75 | 0.83